## Feuil2
"Organeze" | 126 | 4.7
| 131 | 4.9
| 138 | 5.1
| 147 | 5.3
| 156 | 5.6
| 164 | 5.8
| 174 | 6
| 184 | 6.3
| 195 | 6.6
| 207 | 6.9
| 219 | 7.2
| 232 | 7.5
| 246 | 7.8
| 261 | 8.2
| 276 | 8.47
| 293 | 8.8
| 311 | 9.3
| 329 | 9.7
| 348 | 10.1
| 368 | 10.6
| 390 | 11
| 414 | 11.5
| 438 | 12
| 464 | 12.6
| 492 | 13.3
| 522 | 13.8
| 552 | 14.4
| 586 | 15
| 622 | 15.7
| 658 | 16.4
| 696 | 17.1
| 736 | 17.6
| 780 | 18.5
| 828 | 19.4
| 877 | 20.2
| 929 | 21.2
| 985 | 22

## Feuil1
Dimensions de tuyaux d'orgue bouchés, à section carrée
Constantes de construction
Position tuyau |  | Arrière | Avant
H pied |  | 0.06 | 0.05
H bouchon |  | 0.04 | 0.03
Epaisseur paroi |  | 0.006 | 0.005
Paramètres
F (Hz) | c (m/s) | L/W(69) | M | N Ising | V air (m/s) | Pression (cm H20)
440 | 343.32 | 18 | 18 | 2.5 | 46.9996 | 13.806
Dimensions
Note |  | N° | Fréq. | Long. | Section | E. lame | Hauteur | Longueur |  | Section | Surf. | Larg. | Jeu | Rang
|  | MIDI |  | théor. | int. | d'air | bouche | Accous. | totale | ext. | paroi | face |  | tube
|  |  | (Hz) | (m) | (m) | (mm) | (mm) | (m) | Lcl (m) | Wa (m)
B | Si | 47 | 123.4708 | 1.3903 | 0.050567 | 0.8 | 26.4701 | 0.64458 | 0.74458 | 0.062567 | 0
c | Do | 48 | 130.8128 | 1.3123 | 0.048657 | 0.8 | 25.4702 | 0.60747 | 0.70747 | 0.060657 | 0.14949 | 0.060657 | 1 | 1
c# | Do # | 49 | 138.5913 | 1.2386 | 0.046819 | 0.8 | 24.508 | 0.57248 | 0.67248 | 0.058819 | 0.14949 | 0.060657
d | Ré | 50 | 146.8324 | 1.1691 | 0.04505 | 0.8 | 23.5822 | 0.53949 | 0.63949 | 0.05705 | 0.27531 | 0.11771 | 1 | 2
d# | Ré # | 51 | 155.5635 | 1.1035 | 0.043348 | 0.7 | 21.7035 | 0.50839 | 0.60839 | 0.055348 | 0.27531 | 0.11771
e | Mi | 52 | 164.8138 | 1.0415 | 0.041711 | 0.7 | 20.8836 | 0.47906 | 0.57906 | 0.053711 | 0.27531 | 0.11771
f | Fa | 53 | 174.6141 | 0.98308 | 0.040135 | 0.7 | 20.0947 | 0.45141 | 0.55141 | 0.052135 | 0.37289 | 0.16984 | 1 | 3
f# | Fa # | 54 | 184.9972 | 0.92791 | 0.038619 | 0.7 | 19.3356 | 0.42533 | 0.52533 | 0.050619 | 0.37289 | 0.16984
g | Sol | 55 | 195.9977 | 0.87583 | 0.03716 | 0.7 | 18.6052 | 0.40075 | 0.50075 | 0.04916 | 0.45547 | 0.219 | 1 | 4
g# | Sol # | 56 | 207.6523 | 0.82667 | 0.035756 | 0.7 | 17.9024 | 0.37758 | 0.47758 | 0.047756 | 0.45547 | 0.219
a | La | 57 | 220 | 0.78027 | 0.034406 | 0.6 | 16.3633 | 0.35573 | 0.45573 | 0.046406 | 0.52559 | 0.26541 | 1 | 5
a# | La # | 58 | 233.0819 | 0.73648 | 0.033106 | 0.6 | 15.7452 | 0.33513 | 0.43513 | 0.045106 | 0.52559 | 0.26541
b | Si | 59 | 246.9417 | 0.69514 | 0.031855 | 0.6 | 15.1504 | 0.31572 | 0.41572 | 0.043855 | 0.52559 | 0.26541
c' | Do | 60 | 261.6256 | 0.65613 | 0.030652 | 0.6 | 14.5781 | 0.29741 | 0.39741 | 0.042652 | 0.58067 | 0.30806 | 1 | 6
c'# | Do # | 61 | 277.1826 | 0.6193 | 0.029494 | 0.6 | 14.0274 | 0.28016 | 0.38016 | 0.041494 | 0.58067 | 0.30806
d' | Ré | 62 | 293.6648 | 0.58454 | 0.02838 | 0.6 | 13.4975 | 0.26389 | 0.36389 | 0.04038 | 0.62774 | 0.34844 | 1 | 7
d'# | Ré # | 63 | 311.127 | 0.55174 | 0.027308 | 0.6 | 12.9876 | 0.24856 | 0.34856 | 0.039308 | 0.62774 | 0.34844
e' | Mi | 64 | 329.6276 | 0.52077 | 0.026276 | 0.6 | 12.4969 | 0.23411 | 0.33411 | 0.038276 | 0.6681 | 0.38672 | 1 | 8
f' | Fa | 65 | 349.2282 | 0.49154 | 0.025284 | 0.6 | 12.0249 | 0.22049 | 0.32049 | 0.037284 | 0.70552 | 0.424 | 1 | 9
f'# | Fa # | 66 | 369.9944 | 0.46395 | 0.024329 | 0.5 | 10.8884 | 0.20765 | 0.30765 | 0.036329 | 0.74027 | 0.46033 | 1 | 10
g' | Sol | 67 | 391.9954 | 0.43791 | 0.023409 | 0.5 | 10.477 | 0.19555 | 0.29555 | 0.035409 | 0.77254 | 0.49574 | 1 | 11
g'# | Sol # | 68 | 415.3047 | 0.41334 | 0.022525 | 0.5 | 10.0813 | 0.18414 | 0.26414 | 0.032525 | 0.79967 | 0.52826 | 1 | 12
a' | La | 69 | 440 | 0.39014 | 0.021674 | 0.5 | 9.7004 | 0.17339 | 0.25339 | 0.031674 | 0.82481 | 0.55994 | 1 | 13
a'# | La # | 70 | 466.1638 | 0.36824 | 0.020855 | 0.5 | 9.334 | 0.16326 | 0.24326 | 0.030855 | 0.84814 | 0.59079 | 1 | 14
b' | Si | 71 | 493.8833 | 0.34757 | 0.020068 | 0.5 | 8.9814 | 0.15372 | 0.23372 | 0.030068 | 0.8698 | 0.62086 | 1 | 15
c'' | Do | 72 | 523.2511 | 0.32806 | 0.01931 | 0.5 | 8.6421 | 0.14472 | 0.22472 | 0.02931 | 0.88994 | 0.65017 | 1 | 16
c"# | Do # | 73 | 554.3653 | 0.30965 | 0.01858 | 0.5 | 8.3156 | 0.13625 | 0.21625 | 0.02858 | 0.90867 | 0.67875 | 1 | 17
d'' | Ré | 74 | 587.3295 | 0.29227 | 0.017878 | 0.5 | 8.0015 | 0.12826 | 0.20826 | 0.027878 | 0.92611 | 0.70663 | 1 | 18
d"# | Ré # | 75 | 622.254 | 0.27587 | 0.017203 | 0.5 | 7.6992 | 0.12073 | 0.20073 | 0.027203 | 0.94237 | 0.73383 | 1 | 19
e'' | Mi | 76 | 659.2551 | 0.26038 | 0.016553 | 0.5 | 7.4084 | 0.11364 | 0.19364 | 0.026553 | 0.95754 | 0.76038 | 1 | 20
f'' | Fa | 77 | 698.4565 | 0.24577 | 0.015928 | 0.5 | 7.1285 | 0.10696 | 0.18696 | 0.025928 | 0.9717 | 0.78631 | 1 | 21
f"# | Fa # | 78 | 739.9888 | 0.23198 | 0.015326 | 0.4 | 6.3676 | 0.10066 | 0.18066 | 0.025326 | 0.98497 | 0.81164 | 1 | 22
g'' | Sol | 79 | 783.9909 | 0.21896 | 0.014747 | 0.4 | 6.127 | 0.094731 | 0.17473 | 0.024747 | 0.99738 | 0.83639 | 1 | 23
g"# | Sol # | 80 | 830.6094 | 0.20667 | 0.01419 | 0.4 | 5.8956 | 0.089144 | 0.16914 | 0.02419 | 1.009 | 0.86058 | 1 | 24
a'' | La | 81 | 880 | 0.19507 | 0.013654 | 0.4 | 5.6728 | 0.08388 | 0.16388 | 0.023654 | 1.0199 | 0.88423 | 1 | 25
a"# | La # | 82 | 932.3275 | 0.18412 | 0.013138 | 0.4 | 5.4585 | 0.078922 | 0.15892 | 0.023138 | 1.0302 | 0.90737 | 1 | 26
b'' | Si | 83 | 987.7666 | 0.17379 | 0.012642 | 0.4 | 5.2523 | 0.074251 | 0.15425 | 0.022642 | 1.0398 | 0.93001 | 1 | 27
c''' | Do | 84 | 1046.5023 | 0.16403 | 0.012164 | 0.4 | 5.0539 | 0.069852 | 0.14985 | 0.022164 | 1.0489 | 0.95217 | 1 | 28
c'''# | Do # | 85 | 1108.7305 | 0.15483 | 0.011705 | 0.4 | 4.863 | 0.065708 | 0.14571 | 0.021705 | 1.0489 | 0.95217
d''' | Ré | 86 | 1174.6591 | 0.14614 | 0.011263 | 0.4 | 4.6793 | 0.061805 | 0.14181 | 0.021263 | 1.0569 | 0.97344 | 1 | 29
d'''# | Ré # | 87 | 1244.5079 | 0.13793 | 0.010837 | 0.4 | 4.5025 | 0.05813 | 0.13813 | 0.020837 | 1.0569 | 0.97344
e''' | Mi | 88 | 1318.5102 | 0.13019 | 0.010428 | 0.4 | 4.3325 | 0.054668 | 0.13467 | 0.020428 | 1.0569 | 0.97344
|  | Largeur totale tubes (m) |  |  |  | 0.97344 |  | Surface totale parois tubes (m²) |  |  |  | 1.0569